## Overload Detector Card
Designator | Package | Quantity | Designation | Supplier 1 | Reference 1 | Price 1 | Price I | Link 1
C1,C2,C11,C12 | Capacitor Ceramic | 4 | 4.7pF | Reichelt | KERKO 4,7P | 0.05 | 0.2 | https://secure.reichelt.at/keramik-kondensator-4-7p-kerko-4-7p-p9294.html?
C3,C6,C7,C13,C17,C18 | Capacitor Tantal | 6 | 10µF | Reichelt | TANTAL 10/16 | 0.25 | 1.5 | https://secure.reichelt.at/tantal-kondensator-rm-2-5-10-f-16v-tantal-10-16-p20332.html?
C4,C5,C15,C16 | Capacitor MPC | 4 | 10nF | Reichelt | MKS-4-630 10N | 0.21 | 0.84 | https://secure.reichelt.at/folienkondensator-10nf-630v-rm10-mks4-630-10n2-p12432.html?
C8,C19 | Capacitor MPC | 2 | 680nF | Reichelt | MKS-4 680N | 0.25 | 0.5 | https://secure.reichelt.at/folienkondensator-680nf-100v-rm7-5-mks4-100-680n-p41129.html?
C9,C10,C14 | Capacitor Ceramic | 3 | 10nF | Reichelt | KERKO 10N | 0.05 | 0.15 | https://secure.reichelt.at/keramik-kondensator-10n-kerko-10n-p9267.html?
D1,D2,D3,D4,D5,D6 | Diode | 6 | 1N4448 | Reichelt | 1N 4448 | 0.02 | 0.12 | https://secure.reichelt.at/gleichrichterdiode-100-v-0-15-a-do-35-1n-4448-cdil-p1735.html?
J1 | Socket DIN41612 | 1 | C64AB | Reichelt | ML-B 64W | 1.56 | 1.56 | https://secure.reichelt.at/messerleiste-64-pol-gewinkelt-a-b-ml-b-64w-p36332.html?
Q1,Q6 | Transistor | 2 | BFR18 | Littlediode |  | 5.75 | 11.5 | https://www.littlediode.com/components/BFR18.html
Q2,Q3,Q4,Q7,Q8,Q9 | Transistor | 6 | BC108 | Reichelt | BC 108B | 0.37 | 2.22 | https://www.reichelt.at/bipolartransistor-npn-25v-0-2a-0-6w-to-18-bc-108b-p4906.html?r=1
Q5,Q10 | Transistor | 2 | P1087 | Littlediode |  | 5.75 | 11.5 | https://www.littlediode.com/components/P1087.html
R1,R25 | Resistor | 2 | 100 | Reichelt | METALL 100 | 0.083 | 0.166 | https://secure.reichelt.at/widerstand-metallschicht-100-ohm-0207-0-6-w-1-metall-100-p11457.html?
R2,R26 | Resistor | 2 | 100k | Reichelt | METALL 100K | 0.083 | 0.166 | https://secure.reichelt.at/widerstand-metallschicht-100-kohm-0207-0-6-w-1-metall-100k-p11458.html?
R3,R6,R27,R30 | Resistor | 4 | 33 | Reichelt | METALL 33 | 0.083 | 0.332 | https://secure.reichelt.at/widerstand-metallschicht-33-0-ohm-0207-0-6-w-1-metall-33-0-p11729.html?
R4,R24,R28,R48 | Resistor | 4 | 1M | Reichelt | METALL 1,00M | 0.083 | 0.332 | https://secure.reichelt.at/widerstand-metallschicht-1-0-mohm-0207-0-6-w-1-metall-1-00m-p11404.html?
R5,R29 | Resistor | 2 | 560k | Reichelt | METALL 560K | 0.083 | 0.166 | https://secure.reichelt.at/widerstand-metallschicht-560-kohm-0207-0-6-w-1-metall-560k-p11883.html?
R7,R31 | Resistor | 2 | 22 | Reichelt | METALL 22 | 0.083 | 0.166 | https://secure.reichelt.at/widerstand-metallschicht-22-0-ohm-0207-0-6-w-1-metall-22-0-p11621.html?
R8,R9,R14,R15,R22,R32, R33,R38,R39,R45 | Resistor | 10 | 10k | Reichelt | METALL 10K | 0.083 | 0.83 | https://secure.reichelt.at/widerstand-metallschicht-10-0-kohm-0207-0-6-w-1-metall-10-0k-p11449.html?
R10,R34 | Resistor | 2 | 2.2k | Reichelt | METALL 2,2K | 0.083 | 0.166 | https://secure.reichelt.at/widerstand-metallschicht-2-20-kohm-0207-0-6-w-1-metall-2-20k-p11584.html?
R11,R35 | Resistor | 2 | 1k | Reichelt | METALL 1,00K | 0.083 | 0.166 | https://secure.reichelt.at/widerstand-metallschicht-1-00-kohm-0207-0-6-w-1-metall-1-00k-p11403.html?
R12,R16,R19,R20,R23,R41, R43,R44,R46,R47 | Resistor | 10 | 5.62k | Reichelt | METALL 5,62K | 0.082 | 0.82 | https://secure.reichelt.at/widerstand-metallschicht-5-62-kohm-0207-0-6-w-1-metall-5-62k-p11853.html?
R13,R36 | Resistor | 2 | 1.8k | Reichelt | METALL 1,8K | 0.083 | 0.166 | https://secure.reichelt.at/widerstand-metallschicht-1-80-kohm-0207-0-6-w-1-metall-1-80k-p11442.html?
R17,R40 | Resistor | 2 | 4.7k | Reichelt | METALL 4,70K | 0.083 | 0.166 | https://secure.reichelt.at/widerstand-metallschicht-4-70-kohm-0207-0-6-w-1-metall-4-70k-p11784.html?
R18,R37 | Resistor | 2 | 820k | Reichelt | METALL 820K | 0.083 | 0.166 | https://secure.reichelt.at/widerstand-metallschicht-820-kohm-0207-0-6-w-1-metall-820k-p12003.html?
R21,R42 | Resistor | 2 | 3.3k | Reichelt | METALL 3,3K | 0.083 | 0.166 | https://secure.reichelt.at/widerstand-metallschicht-3-30-kohm-0207-0-6-w-1-metall-3-30k-p11693.html?
R49,R50 | Resistor Trimmer | 2 | 5k | Reichelt | 64P-5,0K | 0.32 | 0.64 | https://secure.reichelt.at/praezisionspotentiometer-25-gaenge-liegend-5-0-kohm-64p-5-0k-p2689.html?
U1,U2 | IC with Socket | 2 | SN76131 | Littlediode |  | 11.51 | 23.02 | https://www.littlediode.com/components/SN76131N.html
Total | [6 empty] | 57.724