## Switch Board
Designator | Package | Quantity | Designation | Supplier 1 | Reference 1 | Price 1 | Price I | Link 1
P1,P2 | Connector | 2 | CONN_01X06 | Reichelt | MOLEX 22272061 | 0.26 | 0.52 | https://secure.reichelt.at/molex-stiftleiste-kk-1x6-polig-stecker-molex-22272061-p185661.html?
D2 | LED | 1 | 5 mm Green | Reichelt | LED 5MM ST GN | 0.12 | 0.12 | https://secure.reichelt.at/led-5-mm-bedrahtet-gruen-20-mcd-60-led-5mm-st-gn-p6823.html?
D4 | LED | 1 | 5 mm Red | Reichelt | LED 5MM ST RT | 0.121 | 0.121 | https://secure.reichelt.at/led-5-mm-bedrahtet-rot-5-mcd-60-led-5mm-st-rt-p6821.html?
D1,D3 | Diode | 2 | 1N4448 | Reichelt | 1N 4448 | 0.02 | 0.04 | https://secure.reichelt.at/gleichrichterdiode-100-v-0-15-a-do-35-1n-4448-cdil-p1735.html?
S1 | Schlafaugentaster | 1 | SA-200 Green | Reichelt | SA 200 GN | 6.35 | 6.35 | https://secure.reichelt.at/tastenschalter-2x-um-gruen-sa-200-gn-p15626.html?
S2,S3 | Schlafaugentaster | 2 | SA-200 White | Reichelt | SA 200 WS | 6.35 | 12.7 | https://secure.reichelt.at/tastenschalter-2x-um-weiss-sa-200-ws-p15628.html?
Total | [6 empty] | 19.851
Board Quantity 2! -> Total Price = |  | 39.702